## Sheet1
ESP32_SENSOR_SHIELD BOM- Shawn Victor
Column1 | Column2 | Column3 | Column4 | Column5 | Column6 | Column7 | Column8
REFERENCE | DESCRIPTION | UNITS | MOUNT | MANUFACTURER | MANUFACTURER PART NO. | DIGIKEY PART NO, | MOUSER PART NO.
AUX_3V3 | CONN HEADER VERT 2POS 2.54MM | 1 | Yes | Würth Elektronik | 61300211121 | 732-5315-ND | 710-61300211121
C1 | CAP CER 22PF 100V C0G/NP0 0603 | 1 | Yes | KEMET | C0603C220J1GACTU | 399-7874-1-ND | 80-C0603C220J1G
C2 | CAP CER 22PF 100V C0G/NP0 0603 | 1 | Yes | KEMET | C0603C220J1GACTU | 399-7874-1-ND | 80-C0603C220J1G
C3 | CAP CER 10UF 10V X5R 0805 | 1 | Yes | KEMET | C0805C106K8PACTU | 399-4925-1-ND | 80-C0805C106K8P
C4 | CAP CER 0.1UF 25V Y5V 0603 | 1 | Yes | KEMET | C0603C104Z3VACTU | 399-1100-1-ND | 80-C0603C104Z3V
C5 | CAP CER 0.1UF 25V Y5V 0603 | 1 | Yes | KEMET | C0603C104Z3VACTU | 399-1100-1-ND | 80-C0603C104Z3V
C6 | CAP CER 0.1UF 25V Y5V 0603 | 1 | Yes | KEMET | C0603C104Z3VACTU | 399-1100-1-ND | 80-C0603C104Z3V
C7 | CAP CER 0.1UF 25V Y5V 0603 | 1 | Yes | KEMET | C0603C104Z3VACTU | 399-1100-1-ND | 80-C0603C104Z3V
C8 | CAP CER 10UF 10V X5R 0805 | 1 | Yes | KEMET | C0805C106K8PACTU | 399-4925-1-ND | 80-C0805C106K8P
C9 | CAP CER 10UF 10V X5R 0805 | 1 | Yes | KEMET | C0805C106K8PACTU | 399-4925-1-ND | 80-C0805C106K8P
C10 | CAP CER 10UF 10V X5R 0805 | 1 | Yes | KEMET | C0805C106K8PACTU | 399-4925-1-ND | 80-C0805C106K8P
C11 | CAP CER 10UF 10V X5R 0805 | 1 | Yes | KEMET | C0805C106K8PACTU | 399-4925-1-ND | 80-C0805C106K8P
C12 | CAP CER 1UF 16V X7R 0805 | 1 | Yes | Yageo | CC0805KKX7R7BB105 | 311-1365-1-ND | 603-CC805KKX7R7BB105
C13 | CAP CER 10UF 10V X5R 0805 | 1 | Yes | KEMET | C0805C106K8PACTU | 399-4925-1-ND | 80-C0805C106K8P
CAN | CONN HEADER VERT 2POS 2.54MM | 1 | Yes | Würth Elektronik | 61300211121 | 732-5315-ND | 710-61300211121
CS | CONN HEADER VERT 4POS 2.54MM | 1 | Yes | Würth Elektronik | 61300411121 | 732-5317-ND | 710-61300211121
D1 | DIODE GEN PURP 75V 150MA SOD323 | 1 | Yes | Diodes Incorporated | 1N4148WS-7-F | 1N4148WS-FDICT-ND | 621-1N4148WS-F
D2 | DIODE SCHOTTKY 20V 1A SOD123FL | 1 | Yes | ON Semiconductor | MBR120VLSFT1G | MBR120VLSFT1GOSCT-ND | 863-MBR120VLSFT1G
I2C1 | CONN HEADER VERT 4POS 2.54MM | 1 | Yes | Würth Elektronik | 61300411121 | 732-5317-ND | 710-61300411121
I2C2 | CONN HEADER VERT 4POS 2.54MM | 1 | Yes | Würth Elektronik | 61300411121 | 732-5317-ND | 710-61300411121
IC1 | SENSOR PRESSURE ABS | 1 | Yes | Bosch Sensortec | BMP388 | 828-1079-1-ND | 262-BMP388
J3 | CONN HEADER SMD R/A 2POS 2MM | 1 | Yes | JST Sales America Inc. | S2B-PH-SM4-TB(LF)(SN) | 455-1749-1-ND | --
LED1 | LED RED DIFFUSED 0805 SMD | 1 | Yes | OSRAM Opto Semiconductors Inc. | LH R974-LP-1 | 475-1415-1-ND | 720-LHR974-LP-1
R1 | RES SMD 10K OHM 5% 1/10W 0603 | 1 | Yes | Yageo | RC0603JR-0710KL | 311-10KGRCT-ND | 603-RC0603JR-0710KL
R2 | RES SMD 10K OHM 5% 1/10W 0603 | 1 | Yes | Yageo | RC0603JR-0710KL | 311-10KGRCT-ND | 603-RC0603JR-0710KL
R3 | RES SMD 10K OHM 5% 1/10W 0603 | 1 | Yes | Yageo | RC0603JR-0710KL | 311-10KGRCT-ND | 603-RC0603JR-0710KL
R4 | RES SMD 10K OHM 5% 1/10W 0603 | 1 | Yes | Yageo | RC0603JR-0710KL | 311-10KGRCT-ND | 603-RC0603JR-0710KL
R5 | RES SMD 10K OHM 5% 1/10W 0603 | 1 | Yes | Yageo | RC0603JR-0710KL | 311-10KGRCT-ND | 603-RC0603JR-0710KL
R6 | RES SMD 10K OHM 5% 1/10W 0603 | 1 | Yes | Yageo | RC0603JR-0710KL | 311-10KGRCT-ND | 603-RC0603JR-0710KL
R7 | RES SMD 10K OHM 5% 1/10W 0603 | 1 | Yes | Yageo | RC0603JR-0710KL | 311-10KGRCT-ND | 603-RC0603JR-0710KL
R8 | RES SMD 10K OHM 5% 1/10W 0603 | 1 | Yes | Yageo | RC0603JR-0710KL | 311-10KGRCT-ND | 603-RC0603JR-0710KL
R9 | RES SMD 10K OHM 5% 1/10W 0603 | 1 | Yes | Yageo | RC0603JR-0710KL | 311-10KGRCT-ND | 603-RC0603JR-0710KL
R10 | RES SMD 10K OHM 5% 1/10W 0603 | 1 | Yes | Yageo | RC0603JR-0710KL | 311-10KGRCT-ND | 603-RC0603JR-0710KL
R11 | RES SMD 10K OHM 5% 1/10W 0603 | 1 | Yes | Yageo | RC0603JR-0710KL | 311-10KGRCT-ND | 603-RC0603JR-0710KL
R12 | RES SMD 1K OHM 5% 1/10W 0603 | 1 | Yes | Yageo | RC0603JR-071KL | 311-1.0KGRCT-ND | 603-RC0603JR-071KL
R13 | RES SMD 1K OHM 5% 1/10W 0603 | 1 | Yes | Yageo | RC0603JR-071KL | 311-1.0KGRCT-ND | 603-RC0603JR-071KL
R14 | RES SMD 1K OHM 5% 1/10W 0603 | 1 | Yes | Yageo | RC0603JR-071KL | 311-1.0KGRCT-ND | 603-RC0603JR-071KL
R15 | RES SMD 1K OHM 5% 1/10W 0603 | 1 | Yes | Yageo | RC0603JR-071KL | 311-1.0KGRCT-ND | 603-RC0603JR-071KL
S1 | SWITCH SLIDE SPDT 200MA 30V | 1 | Yes | E-Switch | EG1213 | EG1906-ND | 612-EG1213
SPI | CONN HEADER VERT 5POS 2.54MM | 1 | Yes | Würth Elektronik | 61300511121 | 732-5318-ND | 710-61300511121
U$1 | HUZZAH32 ESP32 FEATHER MALE HDR | 0 | Do Not Mount | Adafruit Industries LLC | 3591 | 1528-2514-ND | 485-3591
U$2 | IMU ACCEL/GYRO/MAG I2C 28LGA | 1 | Yes | Bosch Sensortec | BNO055 | 828-1058-1-ND | 262-BNO055
U$36 | LED RGB DIFFUSED 4PLCC SMD | 1 | Yes | Cree Inc. | CLMVB-FKA-CFHEHLCBB7A363 | CLMVB-FKA-CFHEHLCBB7A363CT-ND | 941-CLMVBFKACFHEHLCB
U1 | RF RCVR GPS 10HZ MODULE | 1 | Yes | Adafruit Industries LLC | 790 | 1528-1222-ND | 485-790
U2 | IC FRAM 256K I2C 1MHZ 8SOP | 1 | Yes | Fujitsu Electronics America, Inc. | MB85RC256VPF-G-JNERE2 | 865-1249-1-ND | --
U3 | IC REG LINEAR 3.3V 500MA SOT23-5 | 1 | Yes | MaxLinear, Inc. | SPX3819M5-L-3-3/TR | 1016-1873-1-ND | 701-SPX3819M5-L-33TR
U4 | IC TRANSCEIVER HALF 1/1 8SOIC | 1 | Yes | Texas Instruments | SN65HVD230DR | 296-11654-1-ND | 595-SN65HVD230DR
X1 | CONN SMA JACK STR EDGE MNT | 1 | Yes | RF Solutions | CON-SMA-EDGE-S | CON-SMA-EDGE-S-ND | 223-CON-SMA-EDGE-S
Y1 | CRYSTAL 32.7680KHZ 12.5PF SMD | 1 | Yes | ECS Inc. | ECS-.327-12.5-17X-TR | XC1195CT-ND | 520-ECS327-12.5-17X